## 清-表3 单位工程招标控制价汇总表
（清-表3）
单位工程招标控制价汇总表
工程名称：土建工程 |  | 标段：保亭黎族苗族自治县新星农场第五片区六队胶站工程 |  | 第 1 页 共 1 页
序号 | 汇总内容 |  | 金额(元) |  | 其中：暂估价(元)
一 | 分部分项工程费
1.1 | 土石方工程
1.2 | 砌筑工程
1.3 | 钢筋及混凝土工程
1.4 | 门窗工程
1.5 | 屋面及防水工程
1.6 | 装饰部分
1.7 | 其它工程
二 | 措施项目费
1 | 施工单价措施项目费
2 | 施工总价措施项目费
2.1 | 其中：安全文明施工费
2.2 | 其中：雨季施工增加费
2.3 | 其中：夜间施工增加费
2.4 | 其中：检验试验配合费
三 | 其他项目费
3.1 | 其中：暂列金额
3.2 | 其中：暂估价
3.3 | 其中：计日工
3.4 | 其中：总承包服务费
四 | 规费
4 | 其中：垃圾处置费
5 | 其中：社保费
五 | 税金
招标控制价合计=一+二+三+四+五
注：本表适用于单位工程招标控制价，如无单位工程划分，单项工程也使用本表汇总。

## 清-表4 分部分项工程和单价措施项目清单与计价表
（清-表4）
分部分项工程和单价措施项目清单与计价表
工程名称：土建工程 |  |  |  | 标段：保亭黎族苗族自治县新星农场第五片区六队胶站工程 |  |  |  | 第 1 页 共 5 页
序号 | 项目编码 | 项目名称 | 项目特征描述 |  | 计量单位 | 工程量 | 金额（元）
[7 empty] | 综合单价 |  | 合价 | 其中：暂估价
整个项目
土石方工程
1 | 010101001001 | 平整场地 | 1.土壤类别:一二类土 2.弃土运距:综合考虑 |  | m2 | 436.33
2 | 010101004001 | 挖基坑土方 | 1.土壤类别:一二类土 2.挖土深度:综合考虑 |  | m3 | 30.91
3 | 010101003001 | 挖沟槽土方 | 1.土壤类别:一二类土 2.挖土深度:综合考虑 |  | m3 | 9.45
4 | 010101002001 | 挖一般土方 | 1.土壤类别:一二类土 2.挖土深度:综合考虑 3.弃土运距:综合考虑 |  | m3 | 152.66
5 | 010103001001 | 回填方 | 1.密实度要求:>95% 2.填方材料品种:原土回填 |  | m3 | 16.24
6 | 010103002001 | 余方弃置 | 1.废弃料品种:挖填土 2.运距:综合考虑 |  | m3 | 176.78
砌筑工程
7 | 010402001001 | 砌块墙 | 1.砌块品种、规格、强度等级:A5加气混凝土砌块 2.墙体类型:外墙 3.砂浆强度等级:M5 专用砂浆 |  | m3 | 7.64
8 | 010402001002 | 砌块墙 | 1.砌块品种、规格、强度等级:A5.0加气混凝土砌块 2.墙体类型:内墙 3.砂浆强度等级:Mb6 专用砂浆 |  | m3 | 1.56
钢筋及混凝土工程
钢筋工程
9 | 010515001001 | 现浇构件钢筋 | 1.钢筋种类、规格:A6 |  | t | 0.002
10 | 010515001011 | 现浇构件钢筋 | 1.钢筋种类、规格:C6 |  | t | 0.026
11 | 010515001010 | 现浇构件钢筋 | 1.钢筋种类、规格:C8 |  | t | 1.535
12 | 010515001009 | 现浇构件钢筋 | 1.钢筋种类、规格:C10 |  | t | 0.833
13 | 010515001005 | 现浇构件钢筋 | 1.钢筋种类、规格:C12 |  | t | 1.14
本页小计
注：为计取规费等的使用，可在表中增设其中：“定额人工费”。
（清-表4）
分部分项工程和单价措施项目清单与计价表
工程名称：土建工程 |  |  |  | 标段：保亭黎族苗族自治县新星农场第五片区六队胶站工程 |  |  |  | 第 2 页 共 5 页
序号 | 项目编码 | 项目名称 | 项目特征描述 |  | 计量单位 | 工程量 | 金额（元）
[7 empty] | 综合单价 |  | 合价 | 其中：暂估价
14 | 010515001002 | 现浇构件钢筋 | 1.钢筋种类、规格:C14 |  | t | 0.6
15 | 010515001003 | 现浇构件钢筋 | 1.钢筋种类、规格:C16 |  | t | 0.625
16 | 010515001007 | 现浇构件钢筋 | 1.钢筋种类、规格:C18 |  | t | 0.324
17 | 010515001008 | 现浇构件钢筋 | 1.钢筋种类、规格:C20 |  | t | 0.518
18 | 010515001004 | 现浇构件钢筋 | 1.钢筋种类、规格:A6 箍筋 |  | t | 0.025
19 | 010515001013 | 现浇构件钢筋 | 1.钢筋种类、规格:A8 箍筋 |  | t | 0.038
20 | 010515001012 | 现浇构件钢筋 | 1.钢筋种类、规格:C6 箍筋 |  | t | 0.054
21 | 010515001006 | 现浇构件钢筋 | 1.钢筋种类、规格:C8 箍筋 |  | t | 1.074
22 | 010516003001 | 机械连接 | 1.连接方式:电渣压力焊 2.规格:C20 |  | 个 | 34
23 | 040901008001 | 植筋 | 1.材料规格:C10 |  | 根 | 20
混凝土工程
24 | 010501001001 | 垫层 | 1.混凝土种类:商品混凝土 2.混凝土强度等级:C15 |  | m3 | 5.45
25 | 010501003001 | 独立基础 | 1.混凝土种类:商品混凝土 2.混凝土强度等级:C30 |  | m3 | 13.74
26 | 010501002001 | 带形基础 | 1.混凝土种类:商品混凝土 2.混凝土强度等级:C30 |  | m3 | 4.2
27 | 010502001001 | 矩形柱 | 1.混凝土种类:商品混凝土 2.混凝土强度等级:C30 |  | m3 | 6.82
28 | 010504001001 | 直形墙 | 1.混凝土种类:商品混凝土 2.混凝土强度等级:C30 |  | m3 | 13.3
29 | 010503002001 | 矩形梁 | 1.混凝土种类:商品混凝土 2.混凝土强度等级:C30 |  | m3 | 10.21
30 | 010505001001 | 有梁板 | 1.混凝土种类:商品混凝土 2.混凝土强度等级:C30 |  | m3 | 23.32
本页小计
注：为计取规费等的使用，可在表中增设其中：“定额人工费”。
（清-表4）
分部分项工程和单价措施项目清单与计价表
工程名称：土建工程 |  |  |  | 标段：保亭黎族苗族自治县新星农场第五片区六队胶站工程 |  |  |  | 第 3 页 共 5 页
序号 | 项目编码 | 项目名称 | 项目特征描述 |  | 计量单位 | 工程量 | 金额（元）
[7 empty] | 综合单价 |  | 合价 | 其中：暂估价
31 | 010502002001 | 构造柱 | 1.混凝土种类:商品混凝土 2.混凝土强度等级:C25 |  | m3 | 0.81
32 | 010503004001 | 圈梁 | 1.混凝土种类:商品混凝土 2.混凝土强度等级:C25 |  | m3 | 0.09
33 | 010503005001 | 过梁 | 1.混凝土种类:商品混凝土 2.混凝土强度等级:C25 |  | m3 | 0.23
门窗工程
34 | 010802001001 | 金属(塑钢）门 | 1.门框、扇材质:铝合金门 |  | m2 | 5.25
35 | 010807001001 | 金属（塑钢、断桥）窗 | 1.框、扇材质:铝合金平开窗 |  | m2 | 1.8
36 | 010807001002 | 金属（塑钢、断桥）窗 | 1.框、扇材质:铝合金推拉窗 |  | m2 | 4.5
屋面及防水工程
37 | 010902003001 | 屋面刚性层 | 1.20厚1:2.5或者M15水泥砂浆 2.0.4厚聚乙烯一层 3.4.0厚SBS改性沥青防水卷材 4.20厚1:2.5水泥砂浆找平 5.30厚（最薄处）LC5.0轻骨料混凝土找坡 |  | m2 | 18.74
38 | 010904002001 | 楼（地）面涂膜防水 | 1.最薄处30厚C20细石混凝土找平 2.1.0厚水泥基渗透结晶防水涂料 3.0.9厚聚乙烯丙纶防水卷材用1.3厚聚合物水泥防水粘接材料满贴 4.4~5厚聚合物水泥砂浆贴4~5厚釉面砖，白水泥擦缝 |  | m2 | 20.7
39 | 010903003001 | 墙面砂浆防水（防潮） | 1.1.0厚水泥基渗透结晶防水涂料 2.0.9厚聚乙烯丙纶防水卷材用1.3厚聚合物水泥防水粘接材料满贴 |  | m2 | 27.41
本页小计
注：为计取规费等的使用，可在表中增设其中：“定额人工费”。
（清-表4）
分部分项工程和单价措施项目清单与计价表
工程名称：土建工程 |  |  |  | 标段：保亭黎族苗族自治县新星农场第五片区六队胶站工程 |  |  |  | 第 4 页 共 5 页
序号 | 项目编码 | 项目名称 | 项目特征描述 |  | 计量单位 | 工程量 | 金额（元）
[7 empty] | 综合单价 |  | 合价 | 其中：暂估价
3.4~5厚聚合物水泥砂浆贴4~5厚釉面砖，白水泥擦缝
装饰部分
楼地面工程
40 | 011101003001 | 细石混凝土楼地面 | 1.面层厚度、混凝土强度等级:40厚C20细石混凝土 |  | m2 | 123.47
外墙面工程
41 | 011201001001 | 墙面一般抹灰 | 1.墙体类型:加气块砌体墙 2.底层厚度、砂浆配合比:15厚专用抹灰砂浆 |  | m2 | 75.97
42 | 010903003002 | 墙面砂浆防水（防潮） | 1.防水层做法:5厚干粉类聚合物水泥砂浆 2.钢丝网规格:耐碱玻璃纤维网布 |  | m2 | 75.97
43 | 011406001001 | 抹灰面油漆 | 1.油漆品种、刷漆遍数:一底两面乳胶漆 |  | m2 | 75.97
内墙面工程
44 | 011201001002 | 墙面一般抹灰 | 1.用修补砂浆局部修补墙面，DP砂浆勾实接缝并拉毛，接缝处粘帖耐碱玻纤网格布 2.界面剂1道 3.8厚DP M5砂浆（1：1：6水泥石灰膏砂浆）或粉刷石膏砂浆打底抹平 |  | m2 | 88.28
45 | 011406001002 | 抹灰面油漆 | 1.3厚耐水腻子分遍找平 2.涂料 |  | m2 | 88.28
其它工程
46 | 011503001001 | 金属扶手、栏杆、栏板 | 1.不锈钢栏杆、扶手 |  | m | 38.76
47 | 010507001001 | 坡道 | 1、100厚C20混凝土,面上加5厚1:1水泥砂浆捣实,木抹搓成麻面 2、300厚3:7灰土 3、素土夯实 |  | m2 | 24.38
本页小计
注：为计取规费等的使用，可在表中增设其中：“定额人工费”。
（清-表4）
分部分项工程和单价措施项目清单与计价表
工程名称：土建工程 |  |  |  | 标段：保亭黎族苗族自治县新星农场第五片区六队胶站工程 |  |  |  | 第 5 页 共 5 页
序号 | 项目编码 | 项目名称 | 项目特征描述 |  | 计量单位 | 工程量 | 金额（元）
[7 empty] | 综合单价 |  | 合价 | 其中：暂估价
48 | 040203007001 | 水泥混凝土路面及回车场 | 1、220厚C25混凝土,按4m-6m分仓跳格浇筑，纵向每格25m-30m设一道伸缝，缝宽20~30，内填沥青砂子或沥青处理，松木条嵌缝 2、300厚3:7灰土，分两步夯实 3、路基碾压，压实系数≥93% |  | m2 | 293.58
措施项目
49 | 011701001001 | 综合脚手架 | 1.建筑结构形式:框架结构 2.檐口高度:3.5 |  | m2 | 144.07
50 | 011702001002 | 垫层 | 1.垫层模板 2.复合木模板 |  | m2 | 10.06
51 | 011702001001 | 基础 | 1.基础类型:独立基础 2.复合木模板 |  | m2 | 30.32
52 | 011702001003 | 基础 | 1.基础类型:条形基础 2.复合木模板 |  | m2 | 6.72
53 | 011702002001 | 矩形柱 | 1.矩形柱模板 2.复合木模板 |  | m2 | 71.88
54 | 011702003001 | 构造柱 | 1.构造柱模板 2.复合木模板 |  | m2 | 6.36
55 | 011702006001 | 矩形梁 | 1.矩形梁模板 2.复合木模板 |  | m2 | 126.46
56 | 011702009001 | 过梁 | 1.过梁模板 2.复合木模板 |  | m2 | 3.71
57 | 011702008001 | 圈梁 | 1.圈梁模板 2.复合木模板 |  | m2 | 1.77
58 | 011702011001 | 直形墙 | 1.剪力墙模板 2.复合木模板 |  | m2 | 129.5
59 | 011702014001 | 有梁板 | 1.有梁板模板 2.复合木模板 |  | m2 | 138.07
60 | 011705001001 | 大型机械设备进出场及安拆 | 1.履带式挖掘机 |  | 台·次 | 1
本页小计
合 计
注：为计取规费等的使用，可在表中增设其中：“定额人工费”。

## 清-表6 其他项目清单与计价汇总表
（清-表6）
其他项目清单与计价汇总表
工程名称：土建工程 |  | 标段：保亭黎族苗族自治县新星农场第五片区六队胶站工程 |  |  | 第 1 页 共 1 页
序号 | 项目名称 |  | 金额（元） | 结算金额（元） |  | 备注
1 | 暂列金额
2 | 暂估价
2.1 | 材料暂估价
2.2 | 专业工程暂估价
3 | 计日工
4 | 总承包服务费
合 计 | [5 empty] | —

## 清-表7 规费、税金项目计价表
（清-表7）
规费、税金项目计价表
工程名称：土建工程 |  |  | 标段：保亭黎族苗族自治县新星农场第五片区六队胶站工程 |  | 第 1 页 共 1 页
序号 | 项目名称 | 计算基础 |  | 计算基数 |  | 计算费率(%) | 金额（元）
1 | 规费 | 其中：垃圾处置费+其中：社保费 |  | D1 + D2
1.1 | 其中：垃圾处置费
1.2 | 其中：社保费 | (分部分项定额人工费+单价措施定额人工费+分部分项定额机上人工费+单价措施定额机上人工费)*0.7 |  | (FBFX_DERGF+DJCS_DERGF+FBFX_DEJSRGF+DJCS_DEJSRGF)*0.7 |  | 23.5
2 | 税金 | 分部分项工程费+措施项目费+其他项目费+规费 |  | A+B+C+D |  | 9
合计
编制人（造价人员）： |  |  | 复核人（造价工程师）：
注：“项目名称”可根据海南省现行的计价定额设置。