## 清-表3 单位工程招标控制价汇总表
（清-表3）
单位工程招标控制价汇总表
工程名称：给排水工程 |  | 标段：保亭黎族苗族自治县新星农场第五片区六队胶站工程 |  | 第 1 页 共 1 页
序号 | 汇总内容 |  | 金额(元) |  | 其中：暂估价(元)
一 | 分部分项工程费
1.1 | 给排水工程
二 | 措施项目费
1 | 施工单价措施项目费
2 | 施工总价措施项目费
2.1 | 其中：安全文明施工费
2.2 | 其中：雨季施工增加费
2.3 | 其中：夜间施工增加费
2.4 | 其中：检验试验配合费
三 | 其他项目费
3.1 | 其中：暂列金额
3.2 | 其中：暂估价
3.3 | 其中：计日工
3.4 | 其中：总承包服务费
四 | 规费
4 | 其中：垃圾处置费
5 | 其中：社保费
五 | 税金
招标控制价合计=一+二+三+四+五
注：本表适用于单位工程招标控制价，如无单位工程划分，单项工程也使用本表汇总。

## 清-表4 分部分项工程和单价措施项目清单与计价表
（清-表4）
分部分项工程和单价措施项目清单与计价表
工程名称：给排水工程 |  |  |  | 标段：保亭黎族苗族自治县新星农场第五片区六队胶站工程 |  |  |  | 第 1 页 共 2 页
序号 | 项目编码 | 项目名称 | 项目特征描述 |  | 计量单位 | 工程量 | 金额（元）
[7 empty] | 综合单价 |  | 合价 | 其中：暂估价
整个项目
给排水工程
给水系统
1 | 031001006001 | 塑料管 | 1.安装部位:室内 2.介质:给水管 3.材质、规格:PPR DN25 4.连接形式:热熔连接 5.压力试验及吹、洗设计要求:含压力试验及吹、洗设计要求 6.其他:含三通、弯头等管件 7.其他:其他详见招标文件、图纸及相关文件 |  | m | 19.86
2 | 031003013001 | 水表 | 1.名称:水表 2.安装部位(室内外）:室内 3.型号、规格:DN25 4.连接形式:螺纹连接 5.其他:其他详见招标文件、图纸及相关文件 |  | 个 | 1
3 | 031003001001 | 螺纹阀门 | 1.类型:闸阀 2.材质:铜质 3.规格、压力等级:DN25 4.连接形式:螺纹连接 5.其他:其他详见招标文件、图纸及相关文件 |  | 个 | 1
4 | 031002003001 | 套管 | 1.名称、类型:穿墙、穿楼板套管 2.材质:钢制套管 3.规格:介质管道DN50 4.其他:其他详见招标文件、图纸及相关文件 |  | 个 | 1
排水系统
5 | 031001006002 | 塑料管 | 1.安装部位:室内 2.介质:污废水 3.材质、规格:UPVC塑料排水管 DN100 4.连接形式:粘接连接 5.压力试验及吹、洗设 |  | m | 7
本页小计
注：为计取规费等的使用，可在表中增设其中：“定额人工费”。
（清-表4）
分部分项工程和单价措施项目清单与计价表
工程名称：给排水工程 |  |  |  | 标段：保亭黎族苗族自治县新星农场第五片区六队胶站工程 |  |  |  | 第 2 页 共 2 页
序号 | 项目编码 | 项目名称 | 项目特征描述 |  | 计量单位 | 工程量 | 金额（元）
[7 empty] | 综合单价 |  | 合价 | 其中：暂估价
计要求:含压力试验及吹、洗设计要求 6.其他:其他详见招标文件、图纸及相关文件
6 | 031001006003 | 塑料管 | 1.安装部位:室内 2.介质:污废水 3.材质、规格:UPVC塑料排水管 DN50 4.连接形式:粘接连接 5.压力试验及吹、洗设计要求:含压力试验及吹、洗设计要求 6.其他:其他详见招标文件、图纸及相关文件 |  | m | 25.07
7 | 031004014001 | 给、排水附(配)件 | 1.名称:地漏 2.材质:塑料 3.型号、规格:DN100 4.其他:其他详见招标文件、图纸及相关文件 |  | 个 | 2
8 | 031004014002 | 给、排水附(配)件 | 1.名称:侧式雨水斗 2.材质:塑料 3.型号、规格:DN100 4.其他:其他详见招标文件、图纸及相关文件 |  | 个 | 1
9 | 031002003002 | 套管 | 1.名称、类型:穿墙、穿楼板套管 2.材质:钢制套管 3.规格:介质管道DN150 4.其他:其他详见招标文件、图纸及相关文件 |  | 个 | 2
措施项目
本页小计
合 计
注：为计取规费等的使用，可在表中增设其中：“定额人工费”。

## 清-表6 其他项目清单与计价汇总表
（清-表6）
其他项目清单与计价汇总表
工程名称：给排水工程 |  | 标段：保亭黎族苗族自治县新星农场第五片区六队胶站工程 |  |  | 第 1 页 共 1 页
序号 | 项目名称 |  | 金额（元） | 结算金额（元） |  | 备注
1 | 暂列金额
2 | 暂估价
2.1 | 材料暂估价
2.2 | 专业工程暂估价
3 | 计日工
4 | 总承包服务费
合 计 | [5 empty] | —

## 清-表7 规费、税金项目计价表
（清-表7）
规费、税金项目计价表
工程名称：给排水工程 |  |  | 标段：保亭黎族苗族自治县新星农场第五片区六队胶站工程 |  | 第 1 页 共 1 页
序号 | 项目名称 | 计算基础 |  | 计算基数 |  | 计算费率(%) | 金额（元）
1 | 规费 | 其中：垃圾处置费+其中：社保费 |  | D1 + D2
1.1 | 其中：垃圾处置费
1.2 | 其中：社保费 | (分部分项定额人工费+单价措施定额人工费+分部分项定额机上人工费+单价措施定额机上人工费)*0.7 |  | (FBFX_DERGF+DJCS_DERGF+FBFX_DEJSRGF+DJCS_DEJSRGF)*0.7 |  | 23.5
2 | 税金 | 分部分项工程费+措施项目费+其他项目费+规费 |  | A+B+C+D |  | 9
合计
编制人（造价人员）： |  |  | 复核人（造价工程师）：
注：“项目名称”可根据海南省现行的计价定额设置。